## BCSUMM
Compartment | Width | Depth | Length | Density | Temp | FrnWat | Porosity | FrnOC | FrnAir | pH | cond | FrnPart | PartDensity | Advection | Discrete | Notes
water | 10 | 0.5 | 75 | 1000 | 22 | 0.99999 | 0.99999 | 0.1 |  | 6 | 2000 | 6e-06 | 2605 | 0 | 1
subsoil | 10 | 0.05 | 75 | 2605 | 17 | 0.3 | 0.3 | 0.1 |  | 5.5 | 2000 | 0.7 | 2605 | 0 | 1 | Pond Sediment
topsoil | 10 | 0.5 | 75 | 2605 | 17 | 0.99999 | 0.99999 | 0.1 | 0 | 5.5 | 2000 | 6e-06 | 2605 | 0 | 1 | Suspended sediment
rootbody | 10 | 0.6096 | 75 | 1000 | 17 | 0.942 |  | 0.015 | 0 | 6.5 | 31250 |  | 1000 | 0 | 1
rootxylem | 10 | 50 | 75 | 1000 | 17 | 0.942 |  | 0.015 | 0 | 5.5 | 31250 |  | 1000 | 0 | 1
rootcyl | 10 | 0.6 | 75 | 1000 | 17 | 0.942 | 1 | 0.05 | 0 | 5.5 | 31250 |  | 1000 | 0 | 1
shoots | 10 | 0.0051284 | 75 | 850 | 17 | 0.66 | 1 | 0.02 | 0.32 | 5.5 | 31250 |  | 1000 | 0 | 1
air | 10 | 0.6 | 75 |  | 17 | 3e-06 |  | 0.1 |  | 5.6 | 3000 | 2e-11 | 2605 | 0 | 1

## DimCalcs
Length
Drawn | 30 | cm
Scale | 250 | 1:250
Length | 75 | m
Depth varies. Design depth is 0.5m (low flow) to 0.5+1.43
Pond bottom | 72.5
Normal Flow | 0.5 | m
High Flow | 1.8 | m
Width - changes across, but generally
Beginning | 45 | mm | 11.25 | m
Middle | 30 | mm | 7.5 | m
End | 45 | mm | 11.25 | m